## BOM_Board1_PCB1_2022-05-29
Device | Designator | Value | Footprint | Manufacturer Part | Supplier Part | Quantity
MS2109 | U1 |  | QFN-48_L7.0-W7.0-P0.50-TL-EP4.1 |  |  | 1
HDMI-019S | HDMI1 |  | HDMI-SMD_HDMI-019S | HDMI-019S | C111617 | 1
CKCS201610-2.2uH/M | L1,L2 | 2.2uH | IND-SMD_L2.0-W1.6_1 | CKCS201610-2.2uH/M | C354533 | 2
R0402_2 | R8,R10,R11,R12,R13,R15 |  | R0402-NSK_2 |  |  | 6
C0402_3 | C15,C22 |  | C0402-NSK_2 |  |  | 2
C0603 | C16,C17,C18,C19,C20,C23,C24,C25,C27 |  | C0603-NSK |  |  | 9
MT3520B_2 | U4,U6 |  | SOT-23-5_L3.0-W1.7-P0.95-LS2.8-BR | MT3520B | C2684933 | 2
TYPEC-304-BCP16_3 | USB1 |  | usb-c-smd_typec-304-bcp16_1 | TYPEC-304-BCP16 | C720629 | 1
AT24C16M/TR | U3 |  | SOP-8_L4.9-W3.9-P1.27-LS6.0-BL | AT24C16M/TR | C356701 | 1
BL9193-33BAPRN | LDO1 |  | SOT-23-5_L3.0-W1.7-P0.95-LS2.8-BR | BL9193-33BAPRN | C90150 | 1
LED_0603-G | LED1 |  | LED0603-RD |  | C72043 | 1
RClamp0524PATCT | D1,D2 |  | SLP2510P8_L2.5-W1.0-P0.50-BL | RClamp0524PATCT | C40960 | 2
Res_0402 | R1,R6,R7,R9 | 4k7 | R0402-NSK |  |  | 4
Res_0402 | R3,R4 | 47k | R0402-NSK |  |  | 2
CAP_0603 | C9 | 100nF | C0603-NSK |  |  | 1
Res_0402 | R2 | 1k | R0402-NSK |  |  | 1
FN15X104K250PNG_1 | C14,C21 | 20pf | C0402-NSK | FN15X104K250PNG | C525225 | 2
BLM18PG121SN1D | U2,U5 |  | L0603 NSK | BLM18PG121SN1D | C14709 | 2
TR0402D10K0Q1025Z | R14 | 10kΩ | R0402-NSK | TR0402D10K0Q1025Z | C149898 | 1
FN15X104K250PNG | C26 | 22pf | C0402-NSK | FN15X104K250PNG | C525225 | 1
Res_0402 | R5 | 1K | R0402-NSK |  |  | 1
CAP_0402 | C1,C2,C3,C4,C5,C6,C7,C8,C10,C11,C12 | 100nF | C0402-NSK |  | C1525 | 11
SX32Y024000BC1T_1 | X1 | - | OSC-SMD_4P-L3.2-W2.5-BL | SX32Y024000BC1T | C271629 | 1